## Sheet1
滑县牧场B干草库D1-D6整改 项目工程量清单
| 业务单位：滑县牧场 |  |  |  | （此模板在无法套用各省市清单、定额计价时使用）
序号 | 项目名称 | 计量 单位 | 工程量 | 项目特征、技术参数 | 备注
|  |  |  | （需说明项目特征、技术参数、工程量的计算公式或来源、单价的组成等）↓↓ | 综合单价是完成一个规定清单项目所需的人工、材料和工程设备、施工机具和企业管理费、利润以及一定范围内的风险的费用
1 | 砖砌体拆除 | m3 | 69.93 | 人工拆除4.5m含抹灰砌体、保护性拆除
2 | 垃圾清理外运处置 | m3 | 69.93 | 建筑垃圾外运处置
3 | 砖砌体 | m3 | 18.9 | 烧结砖砌体，墙高4.5m，焊接2m长拉结筋到钢柱加固
4 | 抹灰 | m2 | 157.5 | 砌体抹灰厚度20mm
5 | 电缆架空 | 项 | 1 | 墙体上方电缆挂钩架空吊起
6 | 混凝土地面破处 | m2 | 107 | 厂房地面，切割后破除
7 | 建筑垃圾外运处置 | m3 | 26.75 | 建筑垃圾外运处置
8 | 基坑开挖 | 个 | 7 | 人工挖基坑
9 | 混凝土基础 | 个 | 7 | 详见图纸，含基础浇筑、钢筋、模板
10 | 预埋件 | 个 | 28 | φ20预埋螺栓
11 | 钢柱 | 个 | 7 | 钢柱制作、油漆、安装 | 场地受限，无法使用吊车
12 | 地面恢复 | m2 | 107 | C30混凝土地面恢复 | 厚度
13 | 植筋 | 根 | 360 | 地面钻孔、清孔、注胶、植筋
14 | 钢筋 | T | 3.6 | φ12@200钢筋网，箍筋依照现场情况确定
15 | 混凝土浇筑 | m3 | 39.6 | C30混凝土隔墙浇筑，下端宽25cm，上端宽18cm，浇筑、振捣、养护等.
16 | 模板 | m2 | 324 | 模板及支撑制作、安装、拆除、堆放、运输及清理模内杂物、刷隔离剂等.
17 | 脚手架 | 项 | 1 | 施工综合脚手架