## 星一
星一牧场
牛舍长度 | 80米 |  |  | 牛舍数量 | 3
喷淋间距 | 1.5米、2米 |  |  | 喷淋头数量 | 120改为150个（从2米改为1.5米增加40个喷淋位置）
改造内容 | 1、需要更换基础喷淋170米管道，并将喷淋间距从2米改为1.5米 2、将普通喷淋改为精准喷淋 3、需要更换1套控制柜和2个普通泵改为1个变频泵 4、喷淋控制柜必须更换带物联网功能的，有手机端查看的功能
单座牛舍长度80米
序号 | 配件名称 | 规格型号 | 单位 | 数量 | 单价 | 总价 | 品牌
1 | 喷淋头底座 | 304不锈钢 | 个 | 150 |  |  | 1.5米间距
2 | 控制系统 | 智能控制 | 台 | 1 |  |  | 能通过小程序设置喷淋参数，获取温湿度，THI，并具备气体传感器扩展功能
3 | 水路电磁阀 | 200-PGA | 个 | 3 |  |  | 梅尔博特、雨鸟、神通等品牌
4 | 过滤器 | 120目 | 个 | 1
5 | 恒压供水泵 | CHLF(T)20-40 | 台 | 1 |  |  | 南方泵业，威乐、凯泉等品牌
6 | 探测模块 |  | 个 | 150
7 | 喷头电磁阀 | DN15-24V | 个 | 150 |  |  | 永创，亚德克、厚浦等品牌
8 | 低压电源 |  | 台 | 6
9 | 电源防护箱 | 304 | 台 | 6 |  |  | 保护电源，给电源导热降温
10 | 线缆桥架 | 41*41热镀锌 | 根 | 50
11 | 接线盒 | ABS 806055 | 个 | 150
12 | 探头支架 | 热镀锌 | 套 | 150 |  |  | 用于固定感应模块固定支撑
13 | 主电缆 | RVV-3*2.5 | 米 | 300 |  |  | 众鑫、起帆、正泰等品牌
14 | 副电缆 | RVV2*0.75 | 米 | 500 |  |  | 众鑫、起帆、正泰等品牌
15 | 副电缆 | RVV4*0.76 | 米 | 500
16 | 安装辅材 |  | 批 | 1 |  |  | 立柱、线管，螺旋帽，生料带，电气配件，抱卡等
17 | 基础喷淋 | PE水管DN50 | 米 | 170 |  |  | 含国产喷头，管道、角铁、抱卡、主路电磁阀、球阀、变径等
合计